## decode
inst | funct7 | funct12_10 | funct3 | opcode | type | MultiBitsControlSignals | aluCtl aluOp_t ALU_{} | bruCtl bruOp_t BRU_{} | widthSuf width_t `WSUF({}) | OneBitControlSignals | memRdEn | memWrEn | unsignedInst | signExt | branch | shAmt5 | shAmt6 | pcAsRs1 | src2AsRslt | csrInst | invCrIfRdEqz | invCwIfRs1Eqz | notSrc1 | rs1AsSrc1
add | 0000000 | ?? | 000 | 01100 | R |  | add |  | d
addi | ??????? | ?? | 000 | 00100 | I |  | add |  | d
addiw | ??????? | ?? | 000 | 00110 | I |  | add |  | w |  |  |  |  | 1
addw | 0000000 | ?? | 000 | 01110 | R |  | add |  | w |  |  |  |  | 1
and | 0000000 | ?? | 111 | 01100 | R |  | and |  | d
andi | ??????? | ?? | 111 | 00100 | I |  | and |  | d
auipc | ??????? | ?? | ??? | 00101 | U |  | add |  | d | [8 empty] | 1
beq | ??????? | ?? | 000 | 11000 | B |  | nop | eq | [6 empty] | 1
bge | ??????? | ?? | 101 | 11000 | B |  | nop | ge | [6 empty] | 1
bgeu | ??????? | ?? | 111 | 11000 | B |  | nop | geu |  |  |  |  | 1 |  | 1
blt | ??????? | ?? | 100 | 11000 | B |  | nop | lt | [6 empty] | 1
bltu | ??????? | ?? | 110 | 11000 | B |  | nop | ltu |  |  |  |  | 1 |  | 1
bne | ??????? | ?? | 001 | 11000 | B |  | nop | ne | [6 empty] | 1
div | 0000001 | ?? | 100 | 01100 | R |  | div |  | d
divu | 0000001 | ?? | 101 | 01100 | R |  | div |  | d |  |  |  | 1
divuw | 0000001 | ?? | 101 | 01110 | R |  | div |  | w |  |  |  | 1 | 1
divw | 0000001 | ?? | 100 | 01110 | R |  | div |  | w |  |  |  |  | 1
jal | ??????? | ?? | ??? | 11011 | J |  | add | jal | d | [5 empty] | 1 |  |  | 1
jalr | ??????? | ?? | 000 | 11001 | I |  | add | jalr | d | [5 empty] | 1 |  |  | 1
lb | ??????? | ?? | 000 | 00000 | I |  | add |  | b |  | 1 |  |  | 1
lbu | ??????? | ?? | 100 | 00000 | I |  | add |  | b |  | 1
ld | ??????? | ?? | 011 | 00000 | I |  | add |  | d |  | 1
lh | ??????? | ?? | 001 | 00000 | I |  | add |  | h |  | 1 |  |  | 1
lhu | ??????? | ?? | 101 | 00000 | I |  | add |  | h |  | 1
lui | ??????? | ?? | ??? | 01101 | U |  | nop |  | d |  |  |  |  | 1 |  |  |  |  | 1
lw | ??????? | ?? | 010 | 00000 | I |  | add |  | w |  | 1 |  |  | 1
lwu | ??????? | ?? | 110 | 00000 | I |  | add |  | w |  | 1
mul | 0000001 | ?? | 000 | 01100 | R |  | mull |  | d
mulh | 0000001 | ?? | 001 | 01100 | R |  | mulh |  | d
mulhsu | 0000001 | ?? | 010 | 01100 | R |  | mulhsu |  | d |  |  |  | 1
mulhu | 0000001 | ?? | 011 | 01100 | R |  | mulh |  | d |  |  |  | 1
mulw | 0000001 | ?? | 000 | 01110 | R |  | mull |  | w |  |  |  |  | 1
or | 0000000 | ?? | 110 | 01100 | R |  | or |  | d
ori | ??????? | ?? | 110 | 00100 | I |  | or |  | d
rem | 0000001 | ?? | 110 | 01100 | R |  | rem |  | d
remu | 0000001 | ?? | 111 | 01100 | R |  | rem |  | d |  |  |  | 1
remuw | 0000001 | ?? | 111 | 01110 | R |  | rem |  | w |  |  |  | 1 | 1
remw | 0000001 | ?? | 110 | 01110 | R |  | rem |  | w |  |  |  |  | 1
sb | ??????? | ?? | 000 | 01000 | S |  | add |  | b |  |  | 1
sd | ??????? | ?? | 011 | 01000 | S |  | add |  | d |  |  | 1
sh | ??????? | ?? | 001 | 01000 | S |  | add |  | h |  |  | 1
sll | 0000000 | ?? | 001 | 01100 | R |  | sll |  | d | [7 empty] | 1
slli | 000000? | ?? | 001 | 00100 | I |  | sll |  | d | [7 empty] | 1
slliw | 0000000 | ?? | 001 | 00110 | I |  | sll |  | w |  |  |  |  | 1 |  | 1
sllw | 0000000 | ?? | 001 | 01110 | R |  | sll |  | w |  |  |  |  | 1 |  | 1
slt | 0000000 | ?? | 010 | 01100 | R |  | slt |  | d
slti | ??????? | ?? | 010 | 00100 | I |  | slt |  | d
sltiu | ??????? | ?? | 011 | 00100 | I |  | slt |  | d |  |  |  | 1
sltu | 0000000 | ?? | 011 | 01100 | R |  | slt |  | d |  |  |  | 1
sra | 0100000 | ?? | 101 | 01100 | R |  | sra |  | d | [7 empty] | 1
srai | 010000? | ?? | 101 | 00100 | I |  | sra |  | d | [7 empty] | 1
sraiw | 0100000 | ?? | 101 | 00110 | I |  | sra |  | w |  |  |  |  | 1 |  | 1
sraw | 0100000 | ?? | 101 | 01110 | R |  | sra |  | w |  |  |  |  | 1 |  | 1
srl | 0000000 | ?? | 101 | 01100 | R |  | srl |  | d | [7 empty] | 1
srli | 000000? | ?? | 101 | 00100 | I |  | srl |  | d | [7 empty] | 1
srliw | 0000000 | ?? | 101 | 00110 | I |  | srl |  | w |  |  |  |  | 1 |  | 1
srlw | 0000000 | ?? | 101 | 01110 | R |  | srl |  | w |  |  |  |  | 1 |  | 1
sub | 0100000 | ?? | 000 | 01100 | R |  | sub |  | d
subw | 0100000 | ?? | 000 | 01110 | R |  | sub |  | w |  |  |  |  | 1
sw | ??????? | ?? | 010 | 01000 | S |  | add |  | w |  |  | 1
xor | 0000000 | ?? | 100 | 01100 | R |  | xor |  | d
xori | ??????? | ?? | 100 | 00100 | I |  | xor |  | d
csrrc | ??????? | ?? | 011 | 11100 | I |  | and |  | d | [10 empty] | 1 | 1 |  | 1
csrrci | ??????? | ?? | 111 | 11100 | I |  | and |  | d | [10 empty] | 1 | 1 |  | 1 | 1
csrrs | ??????? | ?? | 010 | 11100 | I |  | or |  | d | [10 empty] | 1 | 1
csrrsi | ??????? | ?? | 110 | 11100 | I |  | or |  | d | [10 empty] | 1 | 1 |  |  | 1
csrrw | ??????? | ?? | 001 | 11100 | I |  | nop |  | d | [9 empty] | 1 | 1 |  | 1
csrrwi | ??????? | ?? | 101 | 11100 | I |  | nop |  | d | [9 empty] | 1 | 1 |  | 1 |  | 1
ebreak | 0000000 | 01 | 000 | 11100 | NONE |  | nop
ecall | 0000000 | 00 | 000 | 11100 | NONE |  | nop
mret | 0011000 | 10 | 000 | 11100 | NONE |  | nop
flush | 1111111 | 11 | 111 | 11111 | NONE |  | nop